## 土建
附件1
房屋建筑与装饰工程工程量清单项目名称分类特征表（第一批）
序 | 项目编码 | 项目名称 | 单位 | 项目特征 | 项目名称特征值选项 | 备注
1 | 010101002 | 挖一般土方 | m3 | 挖土深度 | 3.0m以内；5.0m以内；8.0m以内；11.0m以内；15.0m以内；15.0m以外
2 | 010101003 | 挖沟槽土方 | m3 | 挖土深度 | 3.0m以内；5.0m以内；8.0m以内；11.0m以内；15.0m以内；15.0m以外
3 | 010101004 | 挖基坑土方 | m3 | 挖土深度 | 3.0m以内；5.0m以内；8.0m以内；11.0m以内；15.0m以内；15.0m以外
4 | 010103002 | 余方弃置 | m3 | 运距 | 20km内、30km内、30km外；
5 | 沪010103003 | 缺土购置 | m3 | 运距 | 20km内、30km内、30km外；
6 | 沪010103004 | 淤泥、流沙外运 | m3 | 运距 | 20km内、30km内、30km外；
7 | 沪010103005 | 废泥浆外运 | m3 | 运距 | 20km内、30km内、30km外；
8 | 010301001 | 预制钢筋混凝土方桩 | m3 | 设计桩长 | 8m以内；12m以内；16m以内；25m以内；30m以内；40m以内；45m以内；60m以内；60m以外； | 单位为“根”时，主要对应特征项“桩长”
|  |  |  | 桩设计截面 | 300mm×300mm以内；500mm×500mm以内；500mm×500mm以外； | 单位为“m”时，主要对应特征项“桩截面”
|  |  |  | 混凝土强度等级 | C30；C35；C40；其他 | 单位为“m3”时，主要对应特征项“混凝土强度等级”
9 | 010301002 | 预制钢筋混凝土管桩 | m | 设计桩长 | 8m以内；12m以内；16m以内；25m以内；30m以内；40m以内；45m以内；60m以内；60m以外 | 单位为“根”时，主要对应特征项“桩长”
|  |  |  | 桩设计截面 | Φ600mm以内；Φ800mm以内；Φ800mm以外； | 单位为“m”时，主要对应特征项“桩截面”
|  |  |  | 混凝土强度等级 | C60；C80；其他 | 单位为“m3”时，主要对应特征项“混凝土强度等级”
10 | 010302001 | 泥浆护壁成孔灌注桩 | m3 | 设计桩长 | 20m以内；30m以内；40m以内；50m以内；60m以内；60m以外 | 单位为“根”时，主要对应特征项“桩长”
|  |  |  | 桩设计截面 | Φ600mm以内；Φ700mm以内；Φ800mm以内；Φ800mm以外 | 单位为“m、根”时，主要对应特征项“桩径”
|  |  |  | 混凝土种类、强度等级 | 水下C30；C35；C40；其他 | 单位为“m3”时，主要对应特征项“混凝土强度等级”
11 | 010302002 | 沉管灌注桩 | m3 | 设计桩长 | 20m以内；30m以内；40m以内；50m以内；60m以内；60mm以外 | 单位为“根”时，主要对应特征项“桩长”
|  |  |  | 桩设计截面 | Φ600mm以内；Φ700mm以内；Φ800mm以内；Φ800mm以外 | 单位为“m、根”时，主要对应特征项“桩径”
|  |  |  | 混凝土强度等级 | C30；C35；C40；其他 | 单位为“m3”时，主要对应特征项“混凝土强度等级”
12 | 010301004 | 截（凿）桩头 | m3/根 | 桩类型 | 钢筋混凝土方桩、管桩；钻孔灌注桩；其他
13 | 010301003 | 钢管桩 | t/根 | 管径 | Φ406.40mm；Φ609.60mm；Φ914.40mm；其他
|  |  |  | 长度 | 30m以内；50m以内；70m以内；70m以外
14 | 010202001 | 地下连续墙 | m3 | 墙体厚度 | 600mm以内；600mm＜墙厚≤800mm；800mm＜墙厚≤1000mm；1000mm＜墙厚≤1200mm；1200mm以外
|  |  |  | 混凝土强度等级 | C30；C35；C40；C45；C50；其他
15 | 沪010201019 | 型钢水泥土搅拌墙 | m3 | 掺量 | 20%以内；20%以外；
16 | 010201009 | 深层搅拌桩 | m | 掺量 | 15%以内；15%以外；
17 | 010401008 | 填充墙 | m3 | 砖品种、规格、强度等级 | 混凝土空心小型砌块； 灰加气混凝土加气砌块； 砂加气混凝土砌块； 其他
|  |  |  | 砂浆强度等级、配合比 | 混合砂浆M5(干粉砌筑砂浆DM5)； 混合砂浆M7.5(干粉砌筑砂浆DM7.5)； 混合砂浆M10(干粉砌筑砂浆DM10)； 混合砂浆M15(干粉砌筑砂浆DM15)； 其他
18 | 010501004 | 满堂基础 | m3 | 混凝土强度等级 | C20；C25；C30；C35；C40；其他
19 | 010502001 | 矩形柱 | m3 | 混凝土强度等级 | C20；C25；C30；C35；C40；C45；C50；C60；其他
20 | 010504001 | 直形墙 | m3 | 混凝土强度等级 | C20；C25；C30；C35；C40；其他
21 | 010505001 | 有梁板 | m3 | 混凝土强度等级 | C20；C25；C30；C35；C40；其他
22 | 010506001 | 直形楼梯 | m2 | 混凝土强度等级 | C20；C25；C30；C35；C40；其他
23 | 010506002 | 弧形楼梯 | m2 | 混凝土强度等级 | C20；C25；C30；C35；C40；其他
24 | 010515001 | 现浇构件钢筋 | t | 钢筋种类、规格 | 热轧 光圆钢筋 HPB300（盘卷）；热轧 带肋钢筋 HRB400；热轧 带肋钢筋 HRB400E；其他
25 | 011701002 | 外脚手架 | m2 | 搭设高度 | 12m以内；16m以内；20m以内；30m以内；45m以内；60m以内；75m以内；90m以内；105m以内；120m以内；135m以内；150m以内；165m以内；180m以内；195m以内；210m以内；225m以内；240m以内；255m以内；270m以内；300m以内；300m以外
26 | 011701003 | 里脚手架 | m2 | 搭设高度 | 3.6m以下；3.6m以上
27 | 011701006 | 满堂脚手架 | m2 | 搭设高度 | 3.6m以下；3.61~5.2m；3.61~7m；3.61~8.2m；3.61~9.4m；3.61~10.6m；其他
28 | 011703001 | 垂直运输 | m2/天 | 建筑物檐口高度 | 20m以内；25m以内；30m以内；45m以内；60m以内；75m以内；90m以内；105m以内；120m以内；135m以内；150m以内；165m以内；180m以内；195m以内；210m以内；225m以内；240m以内；255m以内；270m以内；300m以内；300m以外
29 | 沪011703002 | 基础垂直运输 | m3 | 基础类型 | 钢筋混凝土基础；钢筋混凝土地下室（一层）；钢筋混凝土地下室（二层）；钢筋混凝土地下室（三层）；其他
30 | 011704001 | 超高施工增加 | m2 | 建筑物檐口高度 | 20m以内；25m以内；30m以内；45m以内；60m以内；75m以内；90m以内；105m以内；120m以内；135m以内；150m以内；165m以内；180m以内；195m以内；210m以内；225m以内；240m以内；255m以内；270m以内；300m以内；300m以外
31 | 010201012 | 高压喷射注浆桩 | m | 掺量 | 25%以内，25%以外
32 | 010402001 | 砌块墙 | m3 | 砌块品种、规格、强度等级 | 混凝土空心小型砌块； 灰加气混凝土加气砌块； 砂加气混凝土砌块； 其他
|  |  |  | 砂浆强度等级 | 混合砂浆M5(干粉砌筑砂浆DM5)； 混合砂浆M7.5(干粉砌筑砂浆DM7.5)； 混合砂浆M10(干粉砌筑砂浆DM10)； 混合砂浆M15(干粉砌筑砂浆DM15)； 其他
33 | 011001003 | 保温隔热墙面 | m2 | 保温隔热部位 | 外墙；内墙；其他
|  |  |  | 保温隔热面层材料品种、规格、性能 | 改性聚苯乙烯泡沫板；无机保温砂浆；发泡陶瓷板；无机保温板；真空保温板（气凝胶）；岩棉板；泡沫混凝土（发泡水泥板）；其他
34 | 011001001 | 保温隔热屋面 | m2 | 保温隔热材料品种、规格、厚度 | 加气混凝土块 厚100mm；；聚苯乙烯泡沫板；无机保温砂浆；发泡陶瓷板；无机保温板；真空保温板（气凝胶）；岩棉板；陶粒混凝土；泡沫混凝土（发泡水泥板）；其他