## 市政
附件2
市政工程工程量清单项目名称分类特征表（第一批）
序 | 规范 | 清单编码 | 清单名称 | 单位 | 项目特征 | 项目名称特征值选项
1 | 13清单 | 040103001 | 回填方 | m3 | 填方材料品种 | 土方；粉煤灰；石灰、粉煤灰；道渣、土；粉煤灰、土；土方类别综合取定；其他
[5 empty] | 配合比 | 石灰：粉煤灰=5:95；道渣：土=1:2；粉煤灰：土=1：1；粉煤灰：土=1:2；其他
2 | 13清单 | 040203006 | 沥青混凝土 | m2 | 石料粒径 | AC-05；AC-13；AC-20；AC-25；AC-30；SMA-13；其他
[5 empty] | 厚度 | 2cm以内；2.5cm以内；3cm以内；3.5cm以内；4cm以内；5cm以内；6cm以内；7cm以内；8cm以内；8cm以外
3 | 13清单 | 040204004 | 安砌侧(平、缘)石 | m | 材料品种、规格 | 预制混凝土侧石；预制混凝土平石；预制成品侧平石；石材类侧石；石材类平石；石材类侧平石；其他
4 | 13清单 | 040303024 | 混凝土其他构件 | m3 | 混凝土强度等级 | C10；C15；C20；C25；C30；C35；C40；C45；C50；C55；C60；C75；C80；其他
5 | 13清单 | 040303019 | 桥面铺装 | m2 | 沥青品种 | AC-13；AC-20；AC-25；AC-30；SMA-13；其他
[5 empty] | 厚度 | 2cm以内；2.5cm以内；3cm以内；3.5cm以内；4cm以内；5cm以内；6cm以内；7cm以内；8cm以内；9cm以内；10cm以内；11cm以内；12cm以内；12cm以外
6 | 13清单 | 040501001 | 混凝土管 | m | 规格 | Φ300mm以内；Φ450mm以内；Φ600mm以内；Φ800mm以内；Φ1000mm以内；Φ1200mm以内；Φ1350mm以内；Φ1500mm以内；Φ1650mm以内；Φ1800mm以内；Φ2000mm以内；Φ2200mm以内；Φ2400mm以内；Φ2700mm以内；Φ3000mm以内；Φ3000mm以外
[5 empty] | 铺设深度 | 1m以内；2m以内；3m以内；4m以内；5m以内；6m以内；7m以内；8m以内；8m以外
7 | 13清单 | 040501004 | 塑料管 | m | 管道材料名称 | UPVC加筋管；HDPE双壁波纹管；HDPE承插式缠绕管；玻璃钢夹砂管；钢筋混凝土玻璃钢复合管；其他
[5 empty] | 管材规格 | DN300mm以内；DN400mm以内；DN500mm以内；DN600mm以内；DN700mm以内；DN800mm以内；DN900mm以内；DN1000mm以内；DN1100mm以内；DN1200mm以内；DN1300mm以内；DN1400mm以内；DN1500mm以内；DN1600mm以内；DN1700mm以内；DN1800mm以内；DN1900mm以内；DN2000mm以内；DN2200mm以内；DN2400mm以内；DN2500mm以内；DN2600mm以内；DN2600mm以外
[5 empty] | 铺设深度 | 1m以内；2m以内；3m以内；4m以内；5m以内；6m以内；7m以内；8m以内；8m以外
8 | 13清单 | 040504001 | 砌筑井 | 座 | 尺寸 | 600*600；750*750； 1000*1000；1000*1300；1000*1550； 1100*1750；1100*1950；1100*2100；1100*2300；1100*2500；1100*2750；1100*2950；1100*3300；1100*3650；其他
[5 empty] | 井深 | 3m以内；4m以内；5m以内；6m以内；7m以内；7m以外